## Nova
РАСЧЁТ ДВЕРЕЙ ARISTO NOVA | [10 empty] | Направляющая нижняя | AS0504.VP540
[11 empty] | Направляющая нижняя врезная | AS0690.VP540 | Видимый верхний трек
Скрытый верхний трек, корпус
ВВОД ИСХОДНЫХ ДАННЫХ ДЛЯ РАСЧЁТА |  |  |  |  | РЕЗУЛЬТАТ РАСЧЁТА | [7 empty] | Скрытый верхний трек, проем
Выберите вариант установки дверей* |  | Скрытый верхний трек, проем |  |  | Размеры двери: |  | высота | 2568
[7 empty] | ширина | 1006 |  |  |  |  | Серебро матовое
Высота проёма** |  |  | 2600 | [9 empty] | Белый глянец
Ширина проёма, перекрываемого дверями |  |  | 2000 | [7 empty] | NOVA Соединительный профиль |  | Черный матовый
Рсположение дверей |  |  | I-----____I |  | Полотно двери: |  | высота общая | 2561 |  |  | Соединительная пластина
Цвет профиля |  |  | Серебро матовое |  |  |  | ширина | 1002 |  |  |  |  | нет
Количество дверей |  |  | 2 | [9 empty] | Алюминий
Количество перекрытий (перекрытие 12 мм) |  |  | 1 |  | Профили: | артикул | размер | количество |  |  |  |  | ЛДСП 8/10 мм
Количество доводчиков на внутренних дверях, штук |  |  | 0 |  | Направляющая верхняя | AS0713.VP540 | 1998 | 1 |  |  | ЛДСП 16
Количество доводчиков на внешних дверях, штук |  |  | 0 |  | Направляющая нижняя | AS0504.VP540 | 1998 | 1 |  |  | Зеркало/Стекло 4 мм
Количество узких средних рамок для одной двери |  |  | 0 |  | Вертикальный профиль | NB0487.VP540 | 2568 | 4 | 0.298 | 3.0611
Количество широких закрытых средних рамок для одной двери (включая с ручками) |  |  | 0 |  | Рамка горизонтальная узкая | NB0442.VP540 | 996 | 4 | 0.068 | 0.27091
Количество широких открытых средних рамок (включая с ручками) |  |  | 0 |  | Рамка средняя закрытая (делитель двери) | NB0486.VP540 | 0 | 0 | 0.305 | 0
Ручка внутри открытой рамки (длина, количество ручек для одной двери) |  |  | 200 | 0 | Рамка средняя закрытая (совместно с ручкой) | NB0486.VP540 | 0 | 0 | 0.305 | 0 | да
Ручка совместно с закрытой рамкой L=200 мм, в сборе (кол-во ручек для одной двери) |  |  | 0 |  | Рамка средняя открытая (делитель двери) | NB0485.VP540 | 0 | 0 | 0.295 | 0 | нет
Ручка врезная в полотно L=200 мм, в сборе (количество ручек для одной двери) |  |  | 0 |  | Профиль вкладка | NB0745.VP540 | 0 | 0 | 0.164 | 0
Вставка в широкой открытой рамке |  |  | нет |  | Профиль вкладка (между ручками) | NB0745.VP540 | 0 | 0 | 0.164 | 0
Вставка между ручками в широкой открытой рамке с ручками |  |  | нет |  | Усилитель вертикальный | NB0638.VP540 | 2548 | 6 | 0.413 | 6.3139
Врезная нижняя направляющая |  |  | нет |  | Соединительный профиль | NA0480.VP540 | 0 | 0 | 0.235 | 0
Уплотнитель нижней направляющей |  |  | нет |  | Соединительный профиль | NA0480.VP540 | 0 | 0 | 0.235 | 0
Элемент для боковой поверхности двери*** |  |  | нет |  | Соединительный профиль | NA0480.VP540 | 0 | 0 | 0.235 | 0
Замок универсальный |  |  | нет |  | Широкий профиль для зеркала/стекла горизонтальный | NB0651.VP540 | 924 | 4 | 0.608 | 2.2472
Выпрямитель накладной |  |  | нет |  | Узкий профиль для зеркала/стекла горизонтальный | NB0505.VP540 | 924 | 6 | 0.305 | 1.6909
[5 empty] | Узкий профиль для зеркала/стекла вертикальный вставка 1 | NB0505.VP540 | 2561 | 4 | 0.305 | 3.1244
* Толщина деталей корпуса шкафа 16мм |  |  |  |  | Узкий профиль для зеркала/стекла вертикальный вставка 2 | NB0505.VP540 | 0 | 0 | 0.305 | 0
** Высота внутреннего проёма шкафа для варианта скрытого верхнего трека в корпус |  |  |  |  | Узкий профиль для зеркала/стекла вертикальный вставка 3 | NB0505.VP540 | 0 | 0 | 0.305 | 0
*** Не учитывается для варианта скрытого верхнего трека в корпус |  |  |  |  | Узкий профиль для зеркала/стекла вертикальный вставка 4 | NB0505.VP540 | 0 | 0 | 0.305 | 0 | Неверно внесены высоты вставок
[5 empty] | Узкий профиль для зеркала/стекла вертикальный вставка 5 | NB0505.VP540 | 0 | 0 | 0.305 | 0 | Верно внесены высоты вставок
Выберите элемент соединения вставок двери: | [9 empty] | 8.3542
Соединительная пластина |  |  |  |  | Фурнитура: | артикул | количество
Для расчёта размеров и количества комплектующих введите данные в таблицу |  |  |  |  | Ролики NOVA16, нижние | NB0165.VS000 | 3 |  |  |  | Не рекомендуем
[5 empty] | Ролики NOVA16, верхние | NA0169.VR000 | 2
Количество вставок: | 1 |  |  |  | Кронштейн для внутренней двери | NA0166.VR000 | 1 |  |  | 28.1428 | Высота зеркальной вставки меньше 130 мм
[5 empty] | Кронштейн для внешней двери | NA0167.VR000 | 1 |  |  | 0
Наполнение | Материал | Высота | Ширина | Кол-во | Доводчики двери-купе универсальные** | AA0230.VR000 | 0 |  | 1 | 0
Вставка 1 (считается автоматически) | Зеркало/Стекло 4 мм | 2561 | 999 | 2 | Доводчики двери-купе универсальные** | AA0250.VR000 | 0 |  | 0 | 0
Вставка 2 | Зеркало/Стекло 4 мм | 0 | 999 | 0 | Доводчики двери-купе универсальные** | AA0270.VR000 | 0 |  | 0 | 0
Вставка 3 | Зеркало/Стекло 4 мм | 0 | 999 | 0 | Вкладная перегородка | NA0035.VP000 | 0 |  | 0 | 28.1428
Вставка 4 | Зеркало/Стекло 4 мм | 0 | 999 | 0 | Стопор верхний | AS0001.VP000 | 4 |  | 0 |  | I-----____I
Вставка 5 (низ двери) | Зеркало/Стекло 4 мм | 0 | 999 | 0 | Шлегель в паз вертикального профиля | AA0956.VM150 | 11 |  |  |  | I-----____-----I
[5 empty] | Шлегель на боковую поверхность двери | AA0956.VM150 | 0 |  |  | 38.3219 | I-----____-----____I
| Верно внесены высоты вставок | 1 |  |  | Уплотнитель полиуретановый на боковую поверхность двери | AA0104.VM100 | 0 |  |  |  | I-----____ ____-----I
[5 empty] | Уплотнитель для нижней направляющей | AA0100.VM100 | 0 |  |  |  | I-----____-----____-----I
[5 empty] | Пластина соединительная | NA0205.VP000 | 0
[5 empty] | Уголок соединительный рамы под стекло | NA0206.VP000 | 28
[5 empty] | Лента демпферная самоклеящаяся | NA0097.VM100 | 11 |  |  |  | Укажите высоту Вставки 5 (низ двери)
[5 empty] | Замок универсальный для дверей-купе*** | AS0812.VP000 | 0
[5 empty] | Саморез 2,9*19 мм с потайной головкой | NA2919.VP000 | 17.5296
[5 empty] | Саморез 3,9*13 мм с полукруглой головкой | NA3913.VP000 | 0
[5 empty] | Саморез 3,9*9,5 мм с полукруглой головкой | NA3995.VP000 | 175.3576 |  |  |  | нет
[5 empty] | Выпрямитель накладной | NA0208.VP200 | 0 |  |  |  | Шлегель
[5 empty] | Пластина для выпрямителя | NA0209.VP000 | 0 |  |  |  | Уплотнитель полиуретановый
[5 empty] | Ручка врезная NOVA, L=200 | NA0204.VP200 | 0
[5 empty] | Винт с потайной головкой, M3X12 | NA0312.VP000 | 0
Обязательно обработать кромки зеркала или стекла перед сборкой двери |  |  | Вес одной двери: | 39 | Винт с потайной головкой, M3X16 | NA0316.VP000 | 0
* для варианта со скрытой верхней направляющей в корпус расчет по внутреннему проёму шкафа, зависит от наличия боковин и их толщины
Наполнение | Материал | Высота | Ширина | Кол-во | ** в расчетах веса двери не учитывается уклон пола помещения
Вставка ЛДСП в открытую рамку | ЛДСП 8/10 мм | 0 | 0 | 0
Вставка ЛДСП между ручками | ЛДСП 8/10 мм | 0 | 0 | 0 | *** для варианта со скрытой верхней направляющей в корпус замок использовать совместно с доводчиками
Варианты установки дверей
Видимый верхний трек |  | Скрытый верхний трек, корпус |  |  |  | Скрытый верхний трек, проем